## N1
| Nazwa: | N1
| Typ: | Nawiewny
| Opis: | Nawiew ogólny
Sys. | Nr | Szt. | Typ | Nazwa | Wymiary | [13 empty] | Materiał | Pow. [m2] | Pow. całk. [m2] | Producent | Uwagi
N1 |  | 1 | WG*+RG | Prostokątna czerpnia/wyrzutnia ścienna | a= | 300 | b= | 800 | [11 empty] | 0 |  | Ogólne
N1 |  | 6 | USE | Redukcja symetryczna | d1= | 200 | d2= | 250 | l1= | 99 | [8 empty] | ocynk | 0.17 | 1.03 | Ogólne | PAROC HVAC Lamella Mat AluCoat 40 (0.24 kg)
N1 |  | 1 | USE | Redukcja symetryczna | d1= | 160 | d2= | 125 | l1= | 78 | [8 empty] | ocynk | 0.08 | 0.08 | Ogólne | PAROC HVAC Lamella Mat AluCoat 40 (0.11 kg)
N1 |  | 1 | US | Redukcja symetryczna | a= | 380 | b= | 850 | c= | 300 | d= | 800 | l= | 300 |  |  |  |  | ocynk | 0.74 | 0.74 | Ogólne | PAROC HVAC Lamella Mat AluCoat 80 (2.08 kg)
N1 |  | 1 | US | Redukcja symetryczna | a= | 380 | b= | 850 | c= | 300 | d= | 800 | l= | 300 |  |  |  |  | ocynk | 0.74 | 0.74 | Ogólne
N1 |  | 1 | US | Redukcja symetryczna | a= | 300 | b= | 800 | c= | 300 | d= | 800 | l= | 400 |  |  |  |  | ocynk | 0.88 | 0.88 | Ogólne | PAROC HVAC Lamella Mat AluCoat 80 (2.46 kg)
N1 |  | 1 | US | Redukcja symetryczna | a= | 300 | b= | 800 | c= | 300 | d= | 800 | l= | 220 |  |  |  |  | ocynk | 0.48 | 0.48 | Ogólne | PAROC HVAC Lamella Mat AluCoat 80 (1.36 kg)
N1 |  | 2 | US | Redukcja symetryczna | a= | 200 | b= | 500 | c= | 200 | d= | 400 | l= | 250 |  |  |  |  | ocynk | 0.36 | 0.71 | Ogólne | PAROC HVAC Lamella Mat AluCoat 40 (0.50 kg)
N1 |  | 1 | US | Redukcja symetryczna | a= | 200 | b= | 400 | c= | 200 | d= | 300 | l= | 200 |  |  |  |  | ocynk | 0.25 | 0.25 | Ogólne | PAROC HVAC Lamella Mat AluCoat 40 (0.35 kg)
N1 |  | 6 | TUBE* | Przewód okrągły | d1= | 250 | l1= | 0.20 m | [10 empty] | ocynk | 0.16 | 0.94 | Ogólne | PAROC HVAC Lamella Mat AluCoat 40 (0.04 kg)
N1 |  | 1 | TUBE* | Przewód okrągły | d1= | 200 | l1= | 3.00 m | [10 empty] | ocynk | 1.88 | 1.88 | Ogólne | PAROC HVAC Lamella Mat AluCoat 40 (0.67 kg)
N1 |  | 1 | TUBE* | Przewód okrągły | d1= | 200 | l1= | 2.60 m | [10 empty] | ocynk | 1.63 | 1.63 | Ogólne | PAROC HVAC Lamella Mat AluCoat 40 (0.58 kg)
N1 |  | 1 | TUBE* | Przewód okrągły | d1= | 200 | l1= | 2.40 m | [10 empty] | ocynk | 1.51 | 1.51 | Ogólne | PAROC HVAC Lamella Mat AluCoat 40 (0.54 kg)
N1 |  | 1 | TUBE* | Przewód okrągły | d1= | 200 | l1= | 1.80 m | [10 empty] | ocynk | 1.13 | 1.13 | Ogólne | PAROC HVAC Lamella Mat AluCoat 40 (0.40 kg)
N1 |  | 2 | TUBE* | Przewód okrągły | d1= | 200 | l1= | 1.20 m | [10 empty] | ocynk | 0.75 | 1.51 | Ogólne | PAROC HVAC Lamella Mat AluCoat 40 (0.27 kg)
N1 |  | 2 | TUBE* | Przewód okrągły | d1= | 200 | l1= | 1.00 m | [10 empty] | ocynk | 0.63 | 1.26 | Ogólne | PAROC HVAC Lamella Mat AluCoat 40 (0.22 kg)
N1 |  | 2 | TUBE* | Przewód okrągły | d1= | 200 | l1= | 0.50 m | [10 empty] | ocynk | 0.31 | 0.63 | Ogólne | PAROC HVAC Lamella Mat AluCoat 40 (0.11 kg)
N1 |  | 7 | TUBE* | Przewód okrągły | d1= | 200 | l1= | 0.30 m | [10 empty] | ocynk | 0.19 | 1.32 | Ogólne | PAROC HVAC Lamella Mat AluCoat 40 (0.07 kg)
N1 |  | 7 | TUBE* | Przewód okrągły | d1= | 200 | l1= | 0.20 m | [10 empty] | ocynk | 0.13 | 0.88 | Ogólne | PAROC HVAC Lamella Mat AluCoat 40 (0.04 kg)
N1 |  | 1 | TUBE* | Przewód okrągły | d1= | 160 | l1= | 2.70 m | [10 empty] | ocynk | 1.36 | 1.36 | Ogólne | PAROC HVAC Lamella Mat AluCoat 40 (0.60 kg)
N1 |  | 1 | TUBE* | Przewód okrągły | d1= | 160 | l1= | 1.00 m | [10 empty] | ocynk | 0.5 | 0.5 | Ogólne | PAROC HVAC Lamella Mat AluCoat 40 (0.22 kg)
N1 |  | 4 | TUBE* | Przewód okrągły | d1= | 160 | l1= | 0.20 m | [10 empty] | ocynk | 0.1 | 0.4 | Ogólne | PAROC HVAC Lamella Mat AluCoat 40 (0.04 kg)
N1 |  | 1 | TUBE* | Przewód okrągły | d1= | 125 | l1= | 2.70 m | [10 empty] | ocynk | 1.06 | 1.06 | Ogólne | PAROC HVAC Lamella Mat AluCoat 40 (0.60 kg)
N1 |  | 1 | TUBE* | Przewód okrągły | d1= | 125 | l1= | 0.30 m | [10 empty] | ocynk | 0.12 | 0.12 | Ogólne | PAROC HVAC Lamella Mat AluCoat 40 (0.07 kg)
N1 |  | 5 | TUBE* | Przewód okrągły | d1= | 125 | l1= | 0.20 m | [10 empty] | ocynk | 0.08 | 0.39 | Ogólne | PAROC HVAC Lamella Mat AluCoat 40 (0.04 kg)
N1 |  | 1 | TR2* | Trójnik prosty z okrągłym odejściem | a= | 200 | b= | 400 | d= | 160 | l= | 400 | e= | 200 | f= | 100 |  |  | ocynk | 0.52 | 0.52 | Ogólne | PAROC HVAC Lamella Mat AluCoat 40 (0.73 kg)
N1 |  | 1 | TR2* | Trójnik prosty z okrągłym odejściem | a= | 200 | b= | 300 | d= | 160 | l= | 400 | e= | 200 | f= | 100 |  |  | ocynk | 0.44 | 0.44 | Ogólne | PAROC HVAC Lamella Mat AluCoat 40 (0.62 kg)
N1 |  | 1 | TR2* | Trójnik prosty z okrągłym odejściem | a= | 200 | b= | 300 | d= | 160 | l= | 360 | e= | 180 | f= | 100 |  |  | ocynk | 0.4 | 0.4 | Ogólne | PAROC HVAC Lamella Mat AluCoat 40 (0.56 kg)
N1 |  | 4 | TR2* | Trójnik prosty z okrągłym odejściem | a= | 200 | b= | 200 | d= | 200 | l= | 400 | e= | 200 | f= | 100 |  |  | ocynk | 0.37 | 1.48 | Ogólne | PAROC HVAC Lamella Mat AluCoat 40 (0.52 kg)
N1 |  | 1 | TR1* | Trójnik prosty z prostokątnym odejściem | a= | 200 | b= | 500 | g= | 200 | h= | 800 | l= | 1000 | e= | 500 | f= | 100 | ocynk | 1.6 | 1.6 | Ogólne | PAROC HVAC Lamella Mat AluCoat 40 (2.24 kg)
[5 empty] | l3= | 100
N1 |  | 1 | TR1* | Trójnik prosty z prostokątnym odejściem | a= | 200 | b= | 500 | g= | 200 | h= | 200 | l= | 400 | e= | 200 | f= | 100 | ocynk | 0.64 | 0.64 | Ogólne | PAROC HVAC Lamella Mat AluCoat 40 (0.90 kg)
[5 empty] | l3= | 100
N1 |  | 1 | TR1* | Trójnik prosty z prostokątnym odejściem | a= | 200 | b= | 200 | g= | 200 | h= | 400 | l= | 500 | e= | 250 | f= | 100 | ocynk | 0.52 | 0.52 | Ogólne | PAROC HVAC Lamella Mat AluCoat 40 (0.84 kg)
[5 empty] | l3= | 100
N1 |  | 1 | RS1* | Tłumik kanałowy prostokątny | a= | 300 | b= | 800 | l= | 1500 | [8 empty] | ocynk | 0 |  | Ogólne | PAROC HVAC Lamella Mat AluCoat 80 (35 kg/m³)
N1 |  | 1 | RS | Symetryczne przejście koło/prostokąt | a= | 200 | b= | 300 | d= | 200 | g= | 40 | l= | 300 |  |  |  |  | ocynk | 0.3 | 0.3 | Ogólne | PAROC HVAC Lamella Mat AluCoat 40 (0.43 kg)
N1 |  | 3 | RS | Symetryczne przejście koło/prostokąt | a= | 200 | b= | 200 | d= | 200 | g= | 80 | l= | 200 |  |  |  |  | ocynk | 0.16 | 0.48 | Ogólne | PAROC HVAC Lamella Mat AluCoat 40 (0.22 kg)
N1 |  | 1 | RD1* | Przepustnica prostokątna | a= | 200 | b= | 500 | l= | 200 | [8 empty] | ocynk | 0 |  | Ogólne | PAROC HVAC Lamella Mat AluCoat 40 (35 kg/m³)
N1 |  | 1 | RD1* | Przepustnica prostokątna | a= | 200 | b= | 400 | l= | 200 | [8 empty] | ocynk | 0 |  | Ogólne | PAROC HVAC Lamella Mat AluCoat 40 (35 kg/m³)
N1 |  | 6 | NCD | Anemostat okrągły | Size= | 250 | [12 empty] | Brak | 0 |  | Alnor Systemy Wentylacji Sp. z o.o. | PAROC HVAC Lamella Mat AluCoat 40 (35 kg/m³)
N1 |  | 3 | NCD | Anemostat okrągły | Size= | 200 | [12 empty] | Brak | 0 |  | Alnor Systemy Wentylacji Sp. z o.o. | PAROC HVAC Lamella Mat AluCoat 40 (35 kg/m³)
N1 |  | 2 | KE-160 | Zawór wentylacyjny nawiewny | D= | 160 | [12 empty] | stal | 0 |  | Smay lub równoważny
N1 |  | 2 | KE-125 | Zawór wentylacyjny nawiewny | D= | 125 | [12 empty] | stal | 0 |  | Smay lub równoważny
N1 |  | 1 | K | Przewód prostokątny | a= | 200 | b= | 800 | l= | 700 | [8 empty] | ocynk | 1.4 | 1.4 | Ogólne | PAROC HVAC Lamella Mat AluCoat 40 (3.29 kg)
N1 |  | 1 | K | Przewód prostokątny | a= | 200 | b= | 800 | l= | 200 | [8 empty] | ocynk | 0.4 | 0.4 | Ogólne | PAROC HVAC Lamella Mat AluCoat 40 (0.94 kg)
N1 |  | 1 | K | Przewód prostokątny | a= | 200 | b= | 500 | l= | 500 | [8 empty] | ocynk | 0.7 | 0.7 | Ogólne | PAROC HVAC Lamella Mat AluCoat 40 (1.51 kg)
N1 |  | 1 | K | Przewód prostokątny | a= | 200 | b= | 500 | l= | 300 | [8 empty] | ocynk | 0.42 | 0.42 | Ogólne | PAROC HVAC Lamella Mat AluCoat 40 (0.91 kg)
N1 |  | 1 | K | Przewód prostokątny | a= | 200 | b= | 400 | l= | 800 | [8 empty] | ocynk | 0.96 | 0.96 | Ogólne | PAROC HVAC Lamella Mat AluCoat 40 (1.97 kg)
N1 |  | 1 | K | Przewód prostokątny | a= | 200 | b= | 400 | l= | 700 | [8 empty] | ocynk | 0.84 | 0.84 | Ogólne | PAROC HVAC Lamella Mat AluCoat 40 (1.72 kg)
N1 |  | 1 | K | Przewód prostokątny | a= | 200 | b= | 400 | l= | 500 | [8 empty] | ocynk | 0.6 | 0.6 | Ogólne | PAROC HVAC Lamella Mat AluCoat 40 (1.23 kg)
N1 |  | 6 | K | Przewód prostokątny | a= | 200 | b= | 400 | l= | 1500 | [8 empty] | ocynk | 1.8 | 10.8 | Ogólne | PAROC HVAC Lamella Mat AluCoat 40 (3.70 kg)
N1 |  | 1 | K | Przewód prostokątny | a= | 200 | b= | 400 | l= | 1500 | [8 empty] | ocynk | 1.8 | 1.8 | Ogólne | PAROC HVAC Lamella Mat AluCoat 40 (3.20 kg)
N1 |  | 2 | K | Przewód prostokątny | a= | 200 | b= | 300 | l= | 1500 | [8 empty] | ocynk | 1.5 | 3 | Ogólne | PAROC HVAC Lamella Mat AluCoat 40 (2.86 kg)
N1 |  | 1 | K | Przewód prostokątny | a= | 200 | b= | 300 | l= | 1500 | [8 empty] | ocynk | 1.5 | 1.5 | Ogólne | PAROC HVAC Lamella Mat AluCoat 40 (1.90 kg)
N1 |  | 1 | K | Przewód prostokątny | a= | 200 | b= | 200 | l= | 800 | [8 empty] | ocynk | 0.64 | 0.64 | Ogólne | PAROC HVAC Lamella Mat AluCoat 40 (1.08 kg)
N1 |  | 5 | K | Przewód prostokątny | a= | 200 | b= | 200 | l= | 1500 | [8 empty] | ocynk | 1.2 | 6 | Ogólne | PAROC HVAC Lamella Mat AluCoat 40 (2.02 kg)
N1 |  | 1 | FLEX | Przewód elastyczny | d= | 250 | l= | 0.78 m | [10 empty] | aluminium | 0.61 | 0.61 | Ogólne | PAROC HVAC Lamella Mat AluCoat 40 (0.85 kg)
N1 |  | 1 | FLEX | Przewód elastyczny | d= | 250 | l= | 0.73 m | [10 empty] | aluminium | 0.58 | 0.58 | Ogólne | PAROC HVAC Lamella Mat AluCoat 40 (0.81 kg)
N1 |  | 1 | FLEX | Przewód elastyczny | d= | 250 | l= | 0.58 m | [10 empty] | aluminium | 0.45 | 0.45 | Ogólne | PAROC HVAC Lamella Mat AluCoat 40 (0.64 kg)
N1 |  | 1 | FLEX | Przewód elastyczny | d= | 250 | l= | 0.55 m | [10 empty] | aluminium | 0.43 | 0.43 | Ogólne | PAROC HVAC Lamella Mat AluCoat 40 (0.61 kg)
N1 |  | 2 | FLEX | Przewód elastyczny | d= | 250 | l= | 0.55 m | [10 empty] | aluminium | 0.43 | 0.86 | Ogólne | PAROC HVAC Lamella Mat AluCoat 40 (0.60 kg)
N1 |  | 1 | FLEX | Przewód elastyczny | d= | 200 | l= | 0.92 m | [10 empty] | aluminium | 0.58 | 0.58 | Ogólne | PAROC HVAC Lamella Mat AluCoat 40 (0.81 kg)
N1 |  | 1 | FLEX | Przewód elastyczny | d= | 200 | l= | 0.84 m | [10 empty] | aluminium | 0.53 | 0.53 | Ogólne | PAROC HVAC Lamella Mat AluCoat 40 (0.74 kg)
N1 |  | 1 | FLEX | Przewód elastyczny | d= | 200 | l= | 0.72 m | [10 empty] | aluminium | 0.45 | 0.45 | Ogólne | PAROC HVAC Lamella Mat AluCoat 40 (0.63 kg)
N1 |  | 1 | FLEX | Przewód elastyczny | d= | 160 | l= | 0.58 m | [10 empty] | aluminium | 0.29 | 0.29 | Ogólne | PAROC HVAC Lamella Mat AluCoat 40 (0.41 kg)
N1 |  | 1 | FLEX | Przewód elastyczny | d= | 160 | l= | 0.54 m | [10 empty] | aluminium | 0.27 | 0.27 | Ogólne | PAROC HVAC Lamella Mat AluCoat 40 (0.38 kg)
N1 |  | 1 | FLEX | Przewód elastyczny | d= | 125 | l= | 0.56 m | [10 empty] | aluminium | 0.22 | 0.22 | Ogólne | PAROC HVAC Lamella Mat AluCoat 40 (0.31 kg)
N1 |  | 1 | FLEX | Przewód elastyczny | d= | 125 | l= | 0.48 m | [10 empty] | aluminium | 0.19 | 0.19 | Ogólne | PAROC HVAC Lamella Mat AluCoat 40 (0.26 kg)
N1 |  | 9 | CD1*+0 | Przepustnica okrągła | d= | 200 | l= | 200 | [10 empty] | ocynk | 0 |  | Ogólne | PAROC HVAC Lamella Mat AluCoat 40 (35 kg/m³)
N1 |  | 2 | CD1*+0 | Przepustnica okrągła | d= | 160 | l= | 160 | [10 empty] | ocynk | 0 |  | Ogólne | PAROC HVAC Lamella Mat AluCoat 40 (35 kg/m³)
N1 |  | 2 | CD1*+0 | Przepustnica okrągła | d= | 125 | l= | 125 | [10 empty] | ocynk | 0 |  | Ogólne | PAROC HVAC Lamella Mat AluCoat 40 (35 kg/m³)
N1 |  | 1 | BS | Łuk symetryczny | alfa= | 90 | a= | 800 | b= | 300 | e= | 50 | f= | 50 | r= | 100 |  |  | ocynk | 1.6 | 1.6 | Ogólne | PAROC HVAC Lamella Mat AluCoat 80 (4.48 kg)
N1 |  | 2 | BS | Łuk symetryczny | alfa= | 90 | a= | 800 | b= | 200 | e= | 50 | f= | 50 | r= | 100 |  |  | ocynk | 1.14 | 2.28 | Ogólne | PAROC HVAC Lamella Mat AluCoat 40 (1.60 kg)
N1 |  | 1 | BS | Łuk symetryczny | alfa= | 90 | a= | 300 | b= | 800 | e= | 50 | f= | 50 | r= | 100 |  |  | ocynk | 3.33 | 3.33 | Ogólne
N1 |  | 1 | BS | Łuk symetryczny | alfa= | 90 | a= | 200 | b= | 500 | e= | 50 | f= | 50 | r= | 100 |  |  | ocynk | 1.46 | 1.46 | Ogólne | PAROC HVAC Lamella Mat AluCoat 40 (2.04 kg)
N1 |  | 3 | BGE | Kolano prasowane | alfa= | 90 | r= | 0.8 | d1= | 200 | [8 empty] | ocynk | 0.26 | 0.77 | Ogólne | PAROC HVAC Lamella Mat AluCoat 40 (0.36 kg)
N1 |  | 1 | BGE | Kolano prasowane | alfa= | 90 | r= | 0.8 | d1= | 160 | [8 empty] | ocynk | 0.16 | 0.16 | Ogólne | PAROC HVAC Lamella Mat AluCoat 40 (0.23 kg)
N1 |  | 1 | BGE | Kolano prasowane | alfa= | 90 | r= | 0.8 | d1= | 125 | [8 empty] | ocynk | 0.1 | 0.1 | Ogólne | PAROC HVAC Lamella Mat AluCoat 40 (0.14 kg)
N1 |  | 1 | BA | Łuk asymetryczny | alfa= | 90 | a= | 800 | b= | 300 | d= | 200 | e= | 50 | f= | 50 | r= | 100 | ocynk | 1.6 | 1.6 | Ogólne | PAROC HVAC Lamella Mat AluCoat 80 (4.48 kg)
N1 |  | 1 | ATE | Symetryczny trójnik 90 stopni | d1= | 200 | d3= | 200 | l1= | 265 | [8 empty] | ocynk | 0.35 | 0.35 | Ogólne | PAROC HVAC Lamella Mat AluCoat 40 (0.48 kg)
N1 |  | 1 | ATE | Symetryczny trójnik 90 stopni | d1= | 160 | d3= | 125 | l1= | 170 | [8 empty] | ocynk | 0.19 | 0.19 | Ogólne | PAROC HVAC Lamella Mat AluCoat 40 (0.27 kg)

## W1
| Nazwa: | W1
| Typ: | Wywiewny
| Opis: | Wywiew ogólny
Sys. | Nr | Szt. | Typ | Nazwa | Wymiary | [13 empty] | Materiał | Pow. [m2] | Pow. całk. [m2] | Producent | Uwagi
W1 |  | 1 | WDP-E standard | Wyrzutnia dachowa prostokątna | a= | 600 | b= | 400 | c= | 1100 | d= | 900 | x= | 850 | y= | 650 | z= | 163 | ocynk niskociśnieniowa kl. sz. A | 0 |  | KARPOL
[5 empty] | h= | 650 | h2= | 325 | s= | 150 | kg= | 41.4896
W1 |  | 6 | USE | Redukcja symetryczna | d1= | 200 | d2= | 250 | l1= | 99 | [8 empty] | ocynk | 0.17 | 1.03 | Ogólne | PAROC HVAC Lamella Mat AluCoat 40 (0.24 kg)
W1 |  | 1 | USE | Redukcja symetryczna | d1= | 160 | d2= | 125 | l1= | 78 | [8 empty] | ocynk | 0.08 | 0.08 | Ogólne | PAROC HVAC Lamella Mat AluCoat 40 (0.11 kg)
W1 |  | 1 | US | Redukcja symetryczna | a= | 380 | b= | 850 | c= | 300 | d= | 600 | l= | 300 |  |  |  |  | ocynk | 0.8 | 0.8 | Ogólne | PAROC HVAC Lamella Mat AluCoat 80 (2.24 kg)
W1 |  | 1 | US | Redukcja symetryczna | a= | 380 | b= | 850 | c= | 300 | d= | 600 | l= | 300 |  |  |  |  | ocynk | 0.8 | 0.8 | Ogólne
W1 |  | 1 | US | Redukcja symetryczna | a= | 200 | b= | 600 | c= | 200 | d= | 500 | l= | 300 |  |  |  |  | ocynk | 0.49 | 0.49 | Ogólne | PAROC HVAC Lamella Mat AluCoat 40 (0.68 kg)
W1 |  | 1 | US | Redukcja symetryczna | a= | 200 | b= | 500 | c= | 200 | d= | 400 | l= | 250 |  |  |  |  | ocynk | 0.36 | 0.36 | Ogólne | PAROC HVAC Lamella Mat AluCoat 40 (0.50 kg)
W1 |  | 1 | US | Redukcja symetryczna | a= | 200 | b= | 400 | c= | 200 | d= | 200 | l= | 200 |  |  |  |  | ocynk | 0.27 | 0.27 | Ogólne | PAROC HVAC Lamella Mat AluCoat 40 (0.38 kg)
W1 |  | 6 | TUBE* | Przewód okrągły | d1= | 250 | l1= | 0.20 m | [10 empty] | ocynk | 0.16 | 0.94 | Ogólne | PAROC HVAC Lamella Mat AluCoat 40 (0.04 kg)
W1 |  | 1 | TUBE* | Przewód okrągły | d1= | 200 | l1= | 2.20 m | [10 empty] | ocynk | 1.38 | 1.38 | Ogólne | PAROC HVAC Lamella Mat AluCoat 40 (0.49 kg)
W1 |  | 2 | TUBE* | Przewód okrągły | d1= | 200 | l1= | 1.20 m | [10 empty] | ocynk | 0.75 | 1.51 | Ogólne | PAROC HVAC Lamella Mat AluCoat 40 (0.27 kg)
W1 |  | 1 | TUBE* | Przewód okrągły | d1= | 200 | l1= | 1.00 m | [10 empty] | ocynk | 0.63 | 0.63 | Ogólne | PAROC HVAC Lamella Mat AluCoat 40 (0.22 kg)
W1 |  | 1 | TUBE* | Przewód okrągły | d1= | 200 | l1= | 0.70 m | [10 empty] | ocynk | 0.44 | 0.44 | Ogólne | PAROC HVAC Lamella Mat AluCoat 40 (0.16 kg)
W1 |  | 2 | TUBE* | Przewód okrągły | d1= | 200 | l1= | 0.50 m | [10 empty] | ocynk | 0.31 | 0.63 | Ogólne | PAROC HVAC Lamella Mat AluCoat 40 (0.11 kg)
W1 |  | 6 | TUBE* | Przewód okrągły | d1= | 200 | l1= | 0.30 m | [10 empty] | ocynk | 0.19 | 1.13 | Ogólne | PAROC HVAC Lamella Mat AluCoat 40 (0.07 kg)
W1 |  | 2 | TUBE* | Przewód okrągły | d1= | 200 | l1= | 0.20 m | [10 empty] | ocynk | 0.13 | 0.25 | Ogólne | PAROC HVAC Lamella Mat AluCoat 40 (0.04 kg)
W1 |  | 1 | TUBE* | Przewód okrągły | d1= | 160 | l1= | 6.00 m | [10 empty] | ocynk | 3.01 | 3.01 | Ogólne | PAROC HVAC Lamella Mat AluCoat 40 (1.34 kg)
W1 |  | 1 | TUBE* | Przewód okrągły | d1= | 160 | l1= | 3.40 m | [10 empty] | ocynk | 1.71 | 1.71 | Ogólne | PAROC HVAC Lamella Mat AluCoat 40 (0.76 kg)
W1 |  | 1 | TUBE* | Przewód okrągły | d1= | 160 | l1= | 3.10 m | [10 empty] | ocynk | 1.56 | 1.56 | Ogólne | PAROC HVAC Lamella Mat AluCoat 40 (0.69 kg)
W1 |  | 1 | TUBE* | Przewód okrągły | d1= | 125 | l1= | 2.00 m | [10 empty] | ocynk | 0.79 | 0.79 | Ogólne | PAROC HVAC Lamella Mat AluCoat 40 (0.45 kg)
W1 |  | 1 | TUBE* | Przewód okrągły | d1= | 125 | l1= | 0.60 m | [10 empty] | ocynk | 0.24 | 0.24 | Ogólne | PAROC HVAC Lamella Mat AluCoat 40 (0.13 kg)
W1 |  | 4 | TUBE* | Przewód okrągły | d1= | 125 | l1= | 0.20 m | [10 empty] | ocynk | 0.08 | 0.31 | Ogólne | PAROC HVAC Lamella Mat AluCoat 40 (0.04 kg)
W1 |  | 1 | TR2* | Trójnik prosty z okrągłym odejściem | a= | 200 | b= | 600 | d= | 160 | l= | 400 | e= | 200 | f= | 100 |  |  | ocynk | 0.68 | 0.68 | Ogólne | PAROC HVAC Lamella Mat AluCoat 40 (0.95 kg)
W1 |  | 3 | TR2* | Trójnik prosty z okrągłym odejściem | a= | 200 | b= | 200 | d= | 200 | l= | 400 | e= | 200 | f= | 100 |  |  | ocynk | 0.37 | 1.11 | Ogólne | PAROC HVAC Lamella Mat AluCoat 40 (0.52 kg)
W1 |  | 1 | TR1* | Trójnik prosty z prostokątnym odejściem | a= | 200 | b= | 500 | g= | 200 | h= | 200 | l= | 400 | e= | 200 | f= | 100 | ocynk | 0.64 | 0.64 | Ogólne | PAROC HVAC Lamella Mat AluCoat 40 (0.90 kg)
[5 empty] | l3= | 100
W1 |  | 1 | TR1* | Trójnik prosty z prostokątnym odejściem | a= | 200 | b= | 400 | g= | 200 | h= | 200 | l= | 400 | e= | 200 | f= | 100 | ocynk | 0.56 | 0.56 | Ogólne | PAROC HVAC Lamella Mat AluCoat 40 (0.78 kg)
[5 empty] | l3= | 100
W1 |  | 1 | RS1* | Tłumik kanałowy prostokątny | a= | 300 | b= | 600 | l= | 1250 | [8 empty] | ocynk | 0 |  | Ogólne | PAROC HVAC Lamella Mat AluCoat 80 (35 kg/m³)
W1 |  | 3 | RS | Symetryczne przejście koło/prostokąt | a= | 200 | b= | 200 | d= | 200 | g= | 80 | l= | 200 |  |  |  |  | ocynk | 0.16 | 0.48 | Ogólne | PAROC HVAC Lamella Mat AluCoat 40 (0.22 kg)
W1 |  | 1 | RRD1*+0 | Podstawa dachowa prostokątna | a= | 400 | b= | 600 | l= | 1000 | A= | 600 | B= | 800 |  |  |  |  | ocynk | 0 |  | Ogólne
W1 |  | 1 | RD1* | Przepustnica prostokątna | a= | 200 | b= | 500 | l= | 200 | [8 empty] | ocynk | 0 |  | Ogólne | PAROC HVAC Lamella Mat AluCoat 40 (35 kg/m³)
W1 |  | 6 | NCD | Anemostat okrągły | Size= | 250 | [12 empty] | Brak | 0 |  | Alnor Systemy Wentylacji Sp. z o.o. | PAROC HVAC Lamella Mat AluCoat 40 (35 kg/m³)
W1 |  | 2 | KK-125 | Zawór wentylacyjny wywiewny | D= | 125 | [12 empty] | stal | 0 |  | Smay lub równoważny
W1 |  | 1 | K | Przewód prostokątny | a= | 600 | b= | 300 | l= | 300 | [8 empty] | ocynk | 0.54 | 0.54 | Ogólne
W1 |  | 2 | K | Przewód prostokątny | a= | 600 | b= | 300 | l= | 1500 | [8 empty] | ocynk | 2.7 | 5.4 | Ogólne
W1 |  | 1 | K | Przewód prostokątny | a= | 400 | b= | 600 | l= | 1500 | [8 empty] | ocynk | 3 | 3 | Ogólne
W1 |  | 1 | K | Przewód prostokątny | a= | 200 | b= | 600 | l= | 600 | [8 empty] | ocynk | 0.96 | 0.96 | Ogólne | PAROC HVAC Lamella Mat AluCoat 40 (2.15 kg)
W1 |  | 1 | K | Przewód prostokątny | a= | 200 | b= | 600 | l= | 500 | [8 empty] | ocynk | 0.8 | 0.8 | Ogólne | PAROC HVAC Lamella Mat AluCoat 40 (1.79 kg)
W1 |  | 1 | K | Przewód prostokątny | a= | 200 | b= | 500 | l= | 550 | [8 empty] | ocynk | 0.77 | 0.77 | Ogólne | PAROC HVAC Lamella Mat AluCoat 40 (1.66 kg)
W1 |  | 2 | K | Przewód prostokątny | a= | 200 | b= | 500 | l= | 500 | [8 empty] | ocynk | 0.7 | 1.4 | Ogólne | PAROC HVAC Lamella Mat AluCoat 40 (1.51 kg)
W1 |  | 2 | K | Przewód prostokątny | a= | 200 | b= | 500 | l= | 1500 | [8 empty] | ocynk | 2.1 | 4.2 | Ogólne | PAROC HVAC Lamella Mat AluCoat 40 (4.54 kg)
W1 |  | 1 | K | Przewód prostokątny | a= | 200 | b= | 400 | l= | 1500 | [8 empty] | ocynk | 1.8 | 1.8 | Ogólne | PAROC HVAC Lamella Mat AluCoat 40 (3.70 kg)
W1 |  | 1 | K | Przewód prostokątny | a= | 200 | b= | 400 | l= | 1000 | [8 empty] | ocynk | 1.2 | 1.2 | Ogólne | PAROC HVAC Lamella Mat AluCoat 40 (2.46 kg)
W1 |  | 1 | K | Przewód prostokątny | a= | 200 | b= | 200 | l= | 550 | [8 empty] | ocynk | 0.44 | 0.44 | Ogólne | PAROC HVAC Lamella Mat AluCoat 40 (0.74 kg)
W1 |  | 4 | K | Przewód prostokątny | a= | 200 | b= | 200 | l= | 1500 | [8 empty] | ocynk | 1.2 | 4.8 | Ogólne | PAROC HVAC Lamella Mat AluCoat 40 (2.02 kg)
W1 |  | 2 | K | Przewód prostokątny | a= | 200 | b= | 200 | l= | 1000 | [8 empty] | ocynk | 0.8 | 1.6 | Ogólne | PAROC HVAC Lamella Mat AluCoat 40 (1.34 kg)
W1 |  | 1 | FLEX | Przewód elastyczny | d= | 250 | l= | 0.88 m | [10 empty] | aluminium | 0.69 | 0.69 | Ogólne | PAROC HVAC Lamella Mat AluCoat 40 (0.96 kg)
W1 |  | 1 | FLEX | Przewód elastyczny | d= | 250 | l= | 0.83 m | [10 empty] | aluminium | 0.65 | 0.65 | Ogólne | PAROC HVAC Lamella Mat AluCoat 40 (0.91 kg)
W1 |  | 1 | FLEX | Przewód elastyczny | d= | 250 | l= | 0.81 m | [10 empty] | aluminium | 0.64 | 0.64 | Ogólne | PAROC HVAC Lamella Mat AluCoat 40 (0.89 kg)
W1 |  | 1 | FLEX | Przewód elastyczny | d= | 250 | l= | 0.74 m | [10 empty] | aluminium | 0.58 | 0.58 | Ogólne | PAROC HVAC Lamella Mat AluCoat 40 (0.81 kg)
W1 |  | 1 | FLEX | Przewód elastyczny | d= | 250 | l= | 0.73 m | [10 empty] | aluminium | 0.58 | 0.58 | Ogólne | PAROC HVAC Lamella Mat AluCoat 40 (0.81 kg)
W1 |  | 1 | FLEX | Przewód elastyczny | d= | 250 | l= | 0.72 m | [10 empty] | aluminium | 0.57 | 0.57 | Ogólne | PAROC HVAC Lamella Mat AluCoat 40 (0.79 kg)
W1 |  | 1 | FLEX | Przewód elastyczny | d= | 125 | l= | 0.78 m | [10 empty] | aluminium | 0.3 | 0.3 | Ogólne | PAROC HVAC Lamella Mat AluCoat 40 (0.43 kg)
W1 |  | 1 | FLEX | Przewód elastyczny | d= | 125 | l= | 0.75 m | [10 empty] | aluminium | 0.29 | 0.29 | Ogólne | PAROC HVAC Lamella Mat AluCoat 40 (0.41 kg)
W1 |  | 6 | CD1*+0 | Przepustnica okrągła | d= | 200 | l= | 200 | [10 empty] | ocynk | 0 |  | Ogólne | PAROC HVAC Lamella Mat AluCoat 40 (35 kg/m³)
W1 |  | 2 | CD1*+0 | Przepustnica okrągła | d= | 125 | l= | 125 | [10 empty] | ocynk | 0 |  | Ogólne | PAROC HVAC Lamella Mat AluCoat 40 (35 kg/m³)
W1 |  | 1 | BS | Łuk symetryczny | alfa= | 90 | a= | 600 | b= | 300 | e= | 50 | f= | 50 | r= | 100 |  |  | ocynk | 1.31 | 1.31 | Ogólne | PAROC HVAC Lamella Mat AluCoat 80 (3.67 kg)
W1 |  | 2 | BS | Łuk symetryczny | alfa= | 90 | a= | 600 | b= | 300 | e= | 50 | f= | 50 | r= | 100 |  |  | ocynk | 1.31 | 2.62 | Ogólne
W1 |  | 2 | BS | Łuk symetryczny | alfa= | 90 | a= | 600 | b= | 200 | e= | 50 | f= | 50 | r= | 100 |  |  | ocynk | 0.91 | 1.83 | Ogólne | PAROC HVAC Lamella Mat AluCoat 40 (1.28 kg)
W1 |  | 2 | BS | Łuk symetryczny | alfa= | 90 | a= | 300 | b= | 600 | e= | 50 | f= | 50 | r= | 100 |  |  | ocynk | 2.16 | 4.32 | Ogólne | PAROC HVAC Lamella Mat AluCoat 80 (6.04 kg)
W1 |  | 1 | BS | Łuk symetryczny | alfa= | 90 | a= | 200 | b= | 600 | e= | 50 | f= | 50 | r= | 100 |  |  | ocynk | 1.92 | 1.92 | Ogólne | PAROC HVAC Lamella Mat AluCoat 40 (2.69 kg)
W1 |  | 1 | BS | Łuk symetryczny | alfa= | 90 | a= | 200 | b= | 500 | e= | 50 | f= | 50 | r= | 100 |  |  | ocynk | 1.46 | 1.46 | Ogólne | PAROC HVAC Lamella Mat AluCoat 40 (2.04 kg)
W1 |  | 1 | BS | Łuk symetryczny | alfa= | 90 | a= | 200 | b= | 200 | e= | 50 | f= | 50 | r= | 100 |  |  | ocynk | 0.46 | 0.46 | Ogólne | PAROC HVAC Lamella Mat AluCoat 40 (0.64 kg)
W1 |  | 3 | BGE | Kolano prasowane | alfa= | 90 | r= | 0.8 | d1= | 200 | [8 empty] | ocynk | 0.26 | 0.77 | Ogólne | PAROC HVAC Lamella Mat AluCoat 40 (0.36 kg)
W1 |  | 2 | BGE | Kolano prasowane | alfa= | 90 | r= | 0.8 | d1= | 160 | [8 empty] | ocynk | 0.16 | 0.33 | Ogólne | PAROC HVAC Lamella Mat AluCoat 40 (0.23 kg)
W1 |  | 1 | BGE | Kolano prasowane | alfa= | 90 | r= | 0.8 | d1= | 125 | [8 empty] | ocynk | 0.1 | 0.1 | Ogólne | PAROC HVAC Lamella Mat AluCoat 40 (0.14 kg)
W1 |  | 1 | BA | Łuk asymetryczny | alfa= | 90 | a= | 600 | b= | 300 | d= | 400 | e= | 50 | f= | 50 | r= | 100 | ocynk | 1.31 | 1.31 | Ogólne
W1 |  | 1 | BA | Łuk asymetryczny | alfa= | 90 | a= | 600 | b= | 300 | d= | 200 | e= | 50 | f= | 50 | r= | 100 | ocynk | 1.31 | 1.31 | Ogólne | PAROC HVAC Lamella Mat AluCoat 80 (3.67 kg)
W1 |  | 1 | ATE | Symetryczny trójnik 90 stopni | d1= | 160 | d3= | 125 | l1= | 170 | [8 empty] | ocynk | 0.19 | 0.19 | Ogólne | PAROC HVAC Lamella Mat AluCoat 40 (0.27 kg)

## W2
| Nazwa: | W2
| Typ: | Wywiewny
| Opis: | Wywiew WC
Sys. | Nr | Szt. | Typ | Nazwa | Wymiary | [7 empty] | Materiał | Pow. [m2] | Pow. całk. [m2] | Producent | Uwagi
W2 | 7 | 2 | CFC* | Okrągły króciec elastyczny | d= | 125 | l= | 100 | [5 empty] | 0 |  | Ogólne
W2 | 8 | 1 | Wentylator kanałowy W2 typ: TD-350/125 SILENT Vw= 100m³/h dP= 80Pa P= 0,03kW, U=230V M= 5,0kg | Wentylator kanałowy do przewodów okrągłych+Regulator | D= | 125 | A= | 462 |  |  |  |  | polipropylen | 0 |  | Venture Industries
[5 empty] | Napięcie [V]= | 1x230 | Schemat podł.= | 1
W2 |  | 1 | WD-D | Wyrzutnia powietrza dachowa typu D | d= | 125 | D= | 165 | H= | 375 |  |  | Ocynk Z275 | 0 |  | Alnor Systemy Wentylacji Sp. z o.o.
W2 |  | 1 | TUBE* | Przewód okrągły | d1= | 125 | l1= | 1.40 m |  |  |  |  | ocynk | 0.55 | 0.55 | Ogólne
W2 |  | 2 | TUBE* | Przewód okrągły | d1= | 125 | l1= | 0.50 m |  |  |  |  | ocynk | 0.2 | 0.39 | Ogólne
W2 |  | 1 | TUBE* | Przewód okrągły | d1= | 125 | l1= | 0.30 m |  |  |  |  | ocynk | 0.12 | 0.12 | Ogólne
W2 |  | 4 | TUBE* | Przewód okrągły | d1= | 125 | l1= | 0.20 m |  |  |  |  | ocynk | 0.08 | 0.31 | Ogólne
W2 |  | 2 | KK-125 | Zawór wentylacyjny wywiewny | D= | 125 | [6 empty] | stal | 0 |  | Smay lub równoważny
W2 |  | 1 | FLEX | Przewód elastyczny | d= | 125 | l= | 0.49 m |  |  |  |  | aluminium | 0.19 | 0.19 | Ogólne
W2 |  | 1 | FLEX | Przewód elastyczny | d= | 125 | l= | 0.46 m |  |  |  |  | aluminium | 0.18 | 0.18 | Ogólne
W2 |  | 1 | CRD1* | Podstawa dachowa okrągła | d= | 125 | l= | 1000 | A= | 325 | B= | 325 | ocynk | 0 |  | Ogólne
W2 |  | 2 | CD1*+0 | Przepustnica okrągła | d= | 125 | l= | 125 |  |  |  |  | ocynk | 0 |  | Ogólne
W2 |  | 2 | BGE | Kolano prasowane | alfa= | 90 | r= | 0.8 | d1= | 125 |  |  | ocynk | 0.1 | 0.2 | Ogólne
W2 |  | 1 | ATE | Symetryczny trójnik 90 stopni | d1= | 125 | d3= | 125 | l1= | 170 |  |  | ocynk | 0.16 | 0.16 | Ogólne

## W3
| Nazwa: | W3
| Typ: | Wywiewny
| Opis: | Wywiew WC
Sys. | Nr | Szt. | Typ | Nazwa | Wymiary | [7 empty] | Materiał | Pow. [m2] | Pow. całk. [m2] | Producent | Uwagi
W3 | 7 | 2 | CFC* | Okrągły króciec elastyczny | d= | 125 | l= | 100 | [5 empty] | 0 |  | Ogólne
W3 | 8 | 1 | Wentylator kanałowy W3 typ: TD-350/125 SILENT Vw= 150m³/h dP= 80Pa P= 0,03kW, U=230V M= 5,0kg | Wentylator kanałowy do przewodów okrągłych+Regulator | D= | 125 | A= | 462 |  |  |  |  | polipropylen | 0 |  | Venture Industries
W3 |  | 1 | WD-D | Wyrzutnia powietrza dachowa typu D | d= | 125 | D= | 165 | H= | 375 |  |  | Ocynk Z275 | 0 |  | Alnor Systemy Wentylacji Sp. z o.o.
W3 |  | 1 | TUBE* | Przewód okrągły | d1= | 125 | l1= | 1.20 m |  |  |  |  | ocynk | 0.47 | 0.47 | Ogólne
W3 |  | 1 | TUBE* | Przewód okrągły | d1= | 125 | l1= | 1.00 m |  |  |  |  | ocynk | 0.39 | 0.39 | Ogólne
W3 |  | 3 | TUBE* | Przewód okrągły | d1= | 125 | l1= | 0.50 m |  |  |  |  | ocynk | 0.2 | 0.59 | Ogólne
W3 |  | 6 | TUBE* | Przewód okrągły | d1= | 125 | l1= | 0.20 m |  |  |  |  | ocynk | 0.08 | 0.47 | Ogólne
W3 |  | 3 | KK-125 | Zawór wentylacyjny wywiewny | D= | 125 | [6 empty] | stal | 0 |  | Smay lub równoważny
W3 |  | 1 | FLEX | Przewód elastyczny | d= | 125 | l= | 0.67 m |  |  |  |  | aluminium | 0.26 | 0.26 | Ogólne
W3 |  | 1 | FLEX | Przewód elastyczny | d= | 125 | l= | 0.51 m |  |  |  |  | aluminium | 0.2 | 0.2 | Ogólne
W3 |  | 1 | FLEX | Przewód elastyczny | d= | 125 | l= | 0.49 m |  |  |  |  | aluminium | 0.19 | 0.19 | Ogólne
W3 |  | 1 | CRD1* | Podstawa dachowa okrągła | d= | 125 | l= | 1000 | A= | 325 | B= | 325 | ocynk | 0 |  | Ogólne
W3 |  | 3 | CD1*+0 | Przepustnica okrągła | d= | 125 | l= | 125 |  |  |  |  | ocynk | 0 |  | Ogólne
W3 |  | 3 | BGE | Kolano prasowane | alfa= | 90 | r= | 0.8 | d1= | 125 |  |  | ocynk | 0.1 | 0.3 | Ogólne
W3 |  | 2 | ATE | Symetryczny trójnik 90 stopni | d1= | 125 | d3= | 125 | l1= | 170 |  |  | ocynk | 0.16 | 0.31 | Ogólne

## W4
| Nazwa: | W4
| Typ: | Wywiewny
| Opis: | Wywiew WC
Sys. | Nr | Szt. | Typ | Nazwa | Wymiary | [7 empty] | Materiał | Pow. [m2] | Pow. całk. [m2] | Producent | Uwagi
W4 | 8 | 2 | CFC* | Okrągły króciec elastyczny | d= | 160 | l= | 100 | [5 empty] | 0 |  | Ogólne
W4 | 9 | 1 | Wentylator kanałowy W4 TD-500/160 SILENT 3V V=220 m³/h Δp=140 Pa Pel= 0,059kW / 230V m=6,0 kg | Wentylator kanałowy do przewodów okrągłych | D= | 160 | A= | 484 |  |  |  |  | polipropylen | 0 |  | Venture Industries
W4 |  | 1 | WD-D | Wyrzutnia powietrza dachowa typu D | d= | 160 | D= | 210 | H= | 480 |  |  | Ocynk Z275 | 0 |  | Alnor Systemy Wentylacji Sp. z o.o.
W4 |  | 1 | USE | Redukcja symetryczna | d1= | 125 | d2= | 100 | l1= | 64 |  |  | ocynk | 0.06 | 0.06 | Ogólne
W4 |  | 1 | TUBE* | Przewód okrągły | d1= | 160 | l1= | 0.50 m |  |  |  |  | ocynk | 0.25 | 0.25 | Ogólne
W4 |  | 1 | TUBE* | Przewód okrągły | d1= | 125 | l1= | 6.00 m |  |  |  |  | ocynk | 2.36 | 2.36 | Ogólne
W4 |  | 1 | TUBE* | Przewód okrągły | d1= | 125 | l1= | 1.10 m |  |  |  |  | ocynk | 0.43 | 0.43 | Ogólne
W4 |  | 1 | TUBE* | Przewód okrągły | d1= | 125 | l1= | 0.70 m |  |  |  |  | ocynk | 0.27 | 0.27 | Ogólne
W4 |  | 1 | TUBE* | Przewód okrągły | d1= | 125 | l1= | 0.30 m |  |  |  |  | ocynk | 0.12 | 0.12 | Ogólne
W4 |  | 3 | TUBE* | Przewód okrągły | d1= | 125 | l1= | 0.20 m |  |  |  |  | ocynk | 0.08 | 0.24 | Ogólne
W4 |  | 1 | TUBE* | Przewód okrągły | d1= | 125 | l1= | 0.10 m |  |  |  |  | ocynk | 0.04 | 0.04 | Ogólne
W4 |  | 1 | TUBE* | Przewód okrągły | d1= | 100 | l1= | 1.50 m |  |  |  |  | ocynk | 0.47 | 0.47 | Ogólne
W4 |  | 2 | TUBE* | Przewód okrągły | d1= | 100 | l1= | 0.30 m |  |  |  |  | ocynk | 0.09 | 0.19 | Ogólne
W4 |  | 2 | TUBE* | Przewód okrągły | d1= | 100 | l1= | 0.20 m |  |  |  |  | ocynk | 0.06 | 0.13 | Ogólne
W4 |  | 3 | KK-125 | Zawór wentylacyjny wywiewny | D= | 125 | [6 empty] | stal | 0 |  | Smay lub równoważny
W4 |  | 2 | KK-100 | Zawór wentylacyjny wywiewny | D= | 100 | [6 empty] | stal | 0 |  | Smay lub równoważny
W4 |  | 1 | FLEX | Przewód elastyczny | d= | 125 | l= | 0.73 m |  |  |  |  | aluminium | 0.28 | 0.28 | Ogólne
W4 |  | 1 | FLEX | Przewód elastyczny | d= | 125 | l= | 0.69 m |  |  |  |  | aluminium | 0.27 | 0.27 | Ogólne
W4 |  | 1 | FLEX | Przewód elastyczny | d= | 125 | l= | 0.42 m |  |  |  |  | aluminium | 0.17 | 0.17 | Ogólne
W4 |  | 1 | FLEX | Przewód elastyczny | d= | 100 | l= | 0.60 m |  |  |  |  | aluminium | 0.19 | 0.19 | Ogólne
W4 |  | 1 | FLEX | Przewód elastyczny | d= | 100 | l= | 0.59 m |  |  |  |  | aluminium | 0.18 | 0.18 | Ogólne
W4 |  | 1 | CRD1* | Podstawa dachowa okrągła | d= | 160 | l= | 1000 | A= | 360 | B= | 360 | ocynk | 0 |  | Ogólne
W4 |  | 3 | CD1*+0 | Przepustnica okrągła | d= | 125 | l= | 125 |  |  |  |  | ocynk | 0 |  | Ogólne
W4 |  | 2 | CD1*+0 | Przepustnica okrągła | d= | 100 | l= | 100 |  |  |  |  | ocynk | 0 |  | Ogólne
W4 |  | 1 | BGE | Kolano prasowane | alfa= | 90 | r= | 0.8 | d1= | 160 |  |  | ocynk | 0.16 | 0.16 | Ogólne
W4 |  | 1 | BGE | Kolano prasowane | alfa= | 90 | r= | 0.8 | d1= | 125 |  |  | ocynk | 0.1 | 0.1 | Ogólne
W4 |  | 1 | ATE | Symetryczny trójnik 90 stopni | d1= | 125 | d3= | 160 | l1= | 215 |  |  | ocynk | 0.19 | 0.19 | Ogólne
W4 |  | 2 | ATE | Symetryczny trójnik 90 stopni | d1= | 125 | d3= | 125 | l1= | 170 |  |  | ocynk | 0.16 | 0.31 | Ogólne
W4 |  | 1 | ATE | Symetryczny trójnik 90 stopni | d1= | 125 | d3= | 100 | l1= | 170 |  |  | ocynk | 0.15 | 0.15 | Ogólne

## W5
| Nazwa: | W5
| Typ: | Wywiewny
| Opis: | Wywiew przygotowalnia
Sys. | Nr | Szt. | Typ | Nazwa | Wymiary | [7 empty] | Materiał | Pow. [m2] | Pow. całk. [m2] | Producent | Uwagi
W5 | 8 | 2 | CFC* | Okrągły króciec elastyczny | d= | 160 | l= | 100 | [5 empty] | 0 |  | Ogólne
W5 | 9 | 1 | Wentylator kanałowy W5 TD-500/160 SILENT 3V V=200 m³/h Δp=140 Pa Pel= 0,059kW / 230V m=6,0 kg | Wentylator kanałowy do przewodów okrągłych | D= | 160 | A= | 484 |  |  |  |  | polipropylen | 0 |  | Venture Industries
W5 |  | 1 | WD-D | Wyrzutnia powietrza dachowa typu D | d= | 160 | D= | 210 | H= | 480 |  |  | Ocynk Z275 | 0 |  | Alnor Systemy Wentylacji Sp. z o.o.
W5 |  | 1 | USE | Redukcja symetryczna | d1= | 160 | d2= | 200 | l1= | 85 |  |  | ocynk | 0.1 | 0.1 | Ogólne
W5 |  | 1 | TUBE* | Przewód okrągły | d1= | 160 | l1= | 0.30 m |  |  |  |  | ocynk | 0.15 | 0.15 | Ogólne
W5 |  | 1 | TUBE* | Przewód okrągły | d1= | 160 | l1= | 0.20 m |  |  |  |  | ocynk | 0.1 | 0.1 | Ogólne
W5 |  | 1 | NCD | Anemostat okrągły | Size= | 200 | [6 empty] | Brak | 0 |  | Alnor Systemy Wentylacji Sp. z o.o.
W5 |  | 1 | FLEX | Przewód elastyczny | d= | 200 | l= | 0.71 m |  |  |  |  | aluminium | 0.45 | 0.45 | Ogólne
W5 |  | 1 | CRD1* | Podstawa dachowa okrągła | d= | 160 | l= | 1000 | A= | 360 | B= | 360 | ocynk | 0 |  | Ogólne
W5 |  | 2 | BGE | Kolano prasowane | alfa= | 90 | r= | 0.8 | d1= | 160 |  |  | ocynk | 0.16 | 0.33 | Ogólne

## W6
| Nazwa: | W6
| Typ: | Wywiewny
| Opis: | Wywiew WC
Sys. | Nr | Szt. | Typ | Nazwa | Wymiary | [5 empty] | Materiał | Pow. [m2] | Pow. całk. [m2] | Producent | Uwagi
W6 | 7 | 2 | CFC* | Okrągły króciec elastyczny | d= | 125 | l= | 100 |  |  |  | 0 |  | Ogólne
W6 | 8 | 1 | Wentylator kanałowy W6 typ: TD-350/125 SILENT Vw= 120m³/h dP= 80Pa P= 0,03kW, U=230V M= 5,0kg | Wentylator kanałowy do przewodów okrągłych+Regulator | D= | 125 | A= | 462 |  |  | polipropylen | 0 |  | Venture Industries
W6 |  | 1 | USE | Redukcja symetryczna | d1= | 125 | d2= | 160 | l1= | 78 | ocynk | 0.08 | 0.08 | Ogólne
W6 |  | 1 | TUBE* | Przewód okrągły | d1= | 125 | l1= | 0.50 m |  |  | ocynk | 0.2 | 0.2 | Ogólne
W6 |  | 2 | TUBE* | Przewód okrągły | d1= | 125 | l1= | 0.20 m |  |  | ocynk | 0.08 | 0.16 | Ogólne
W6 |  | 1 | KK-160 | Zawór wentylacyjny wywiewny | D= | 160 |  |  |  |  | stal | 0 |  | Smay lub równoważny
W6 |  | 1 | FLEX | Przewód elastyczny | d= | 160 | l= | 0.81 m |  |  | aluminium | 0.4 | 0.4 | Ogólne
W6 |  | 1 | CD1*+0 | Przepustnica okrągła | d= | 125 | l= | 125 |  |  | ocynk | 0 |  | Ogólne
W6 |  | 1 | BGE | Kolano prasowane | alfa= | 90 | r= | 0.8 | d1= | 125 | ocynk | 0.1 | 0.1 | Ogólne